## Sheet1
Ref	Resistance / In K	Possible / Values	W/20K	Using	Test Voltage
NA	Open	Open	20		0.84	+/- .1V
R1	10	10.0	6.7	R1	1.67	+/- .1V
R2	6.8	6.8	5.1	R2	1.89	+/- .1V	@4V
R3	5.1	5.1	4.1	R3	2.07	+/- .1V	2.41	+/- .1V
		4.0	3.4	R1&R2
		3.4	2.9	R1&R3
		2.9	2.5	R2&R3
		2.3	2.0	R1&R2&R3

	Test Setup
	1. Pull up voltage set to 3.3V
	2. Test resistor from SCL/SDA to ground
	3. Check voltage with just R1/R2/R3 pullups
	Test resistor / In K	6.8

AREF	Therm pullup / In K	Therm in / K	Therm / Voltage
3.135	5.1	6.8	1.79142857142857
		10	2.07615894039735
		15	2.33955223880597
		30	2.67948717948718
		100	2.98287345385347